## PN
序号 | 成品名称 | Keying code | 1 | 2 | 3 | 4 | 5 | 6
1 | 2272975-1 | A
2 | 2272975-2 | B | [6 empty] | Not Tooled
3 | 2272975-3 | C | [6 empty] | Not Tooled
4 | 2272975-4 | D | [6 empty] | Not Tooled
5 | 2272975-5 | A | bar: 6
6 | 2272975-6 | A | bar: 5
7 | 2272975-7 | A | bar: 1; 6
8 | 2272975-8 | A | bar: 5 to 6
9 | 2272975-9 | A | bar: 1 to 3; 6
10 | 1-2272975-0 | A | bar: 1
11 | 1-2272975-1 | A | bar: 3
12 | 1-2272975-2 | A | bar: 1 to 6
(x表示孔被堵住)
密封圈 | 2098221-1
| 2098221-2 | Not Tooled
| 2098221-3 | Not Tooled
| 2098221-4 | Not Tooled
| 2098221-5 | Not Tooled
密封垫 | 2138290-1
Lock | 2138289-1
CPA | 2138291-2
内HSG | 2138295-1
外HSG | 2272974-1
| 2272974-2 | Not Tooled
| 2272974-3 | Not Tooled
| 2272974-4 | Not Tooled
2272974-5
2272974-6
2272974-7
2272974-8
2272974-9
1-2272974-0
1-2272974-1
1-2272974-2

## IO
PCI-1730U | [7 empty] | Pin脚 定义
端子台引脚 | 地址 | 引脚定义 | PLC I/O | 端子台引脚 | 地址 | 引脚定义 | PLC I/O
1 | IDI_0 | CCD1触发 | Q? | 20 | IDI_1 | 料号选择1(低位) | Q?
2 | IDI_2 | CCD2触发 | Q? | 21 | IDI_3 | 料号选择2 | Q?
3 | IDI_4 | CCD3触发 | Q? | 22 | IDI_5 | 料号选择3 | Q?
4 | IDI_6 | CCD4触发 | Q? | 23 | IDI_7 | 料号选择4 | Q?
5 | IDI_8 | CCD5触发 | Q? | 24 | IDI_9 | 料号选择5(高位) | Q?
6 | IDI_10 | - |  | 25 | IDI_11 | -
7 | IDI_12 | PLC在线 | Q? | 26 | IDI_13 | -
8 | IDI_14 | 换型使能 | Q? | 27 | IDI_15 | -
9 | COM0 | P24 |  | 28 | COM1 | P24
10 | NC |  |  | 29 | GND | N24
11 | IDO_0 | CCD Online | I? | 30 | IDO_1 | CCD1 OK | I?
12 | IDO_2 | CCD1光源 | I? | 31 | IDO_3 | CCD1 NG | I?
13 | IDO_4 | CCD2光源 | I? | 32 | IDO_5 | CCD2 OK | I?
14 | IDO_6 | CCD3光源 | I? | 33 | IDO_7 | CCD2 NG | I?
15 | IDO_8 | CCD4光源 | I? | 34 | IDO_9 | CCD3 OK | I?
16 | IDO_10 | CCD5光源 | I? | 35 | IDO_11 | CCD3 NG | I?
17 | IDO_12 | CCD5 OK | I? | 36 | IDO_13 | CCD4 OK | I?
18 | IDO_14 | CCD5 NG | I? | 37 | IDO_15 | CCD4 NG | I?
19 | NC
备注：
1. 料号采用二进制编码：从1开始计数，最多支持2^5-1=31款产品
2. CCD 光源信号跟PLC并联起来，PLC和工控机都可以控制
3. PLC 在线信号在PLC工作的时候置1，PLC关机时置0

## Fins
地址 | 内容 | 数值表示
D5000 | 程序号 | 料号序号，从1开始
D5001 | CCD1：产品有无 | 0：无结果，1：有，2：无
D5002 | CCD1：密封垫有无 | 0：无结果，1：OK，2：NG
D5003 | CCD1：密封圈有无 | 0：无结果，1：OK，2：NG
D5004 | CCD1：密封垫侧装 | 0：无结果，1：OK，2：NG
D5010 | CCD2：产品有无 | 0：无结果，1：有，2：无
D5011 | CCD2：密封圈到位 | 0：无结果，1：OK，2：NG
D5012 | CCD2：密封圈反装 | 0：无结果，1：OK，2：NG
D5013 | CCD2: 密封圈叠料 | 0：无结果，1：OK，3：NG
D5014 | CCD2：Lock有无 | 0：无结果，1：OK，2：NG
D5020 | CCD3：外HSG混料 | 0：无结果，1：OK，2：NG
D5030 | CCD4：产品有无 | 0：无结果，1：有，2：无
D5031 | CCD4：CPA有无 | 0：无结果，1：OK，2：NG
D5032 | CCD4：CPA到位 | 0：无结果，1：OK，2：NG
D5033 | CCD4：CPA断裂 | 0：无结果，1：OK，2：NG
D5040 | CCD4：产品有无 | 0：无结果，1：有，2：无
D5041 | CCD5：Lock有无 | 0：无结果，1：OK，2：NG
D5042 | CCD5：Lock到位 | 0：无结果，1：OK，2：NG
D5043 | CCD5：密封圈有无 | 0：无结果，1：OK，2：NG
D5044 | CCD5：密封圈卷边 | 0：无结果，1：OK，2：NG