## PN
序号 | 成品名称 | 密封圈 | 密封圈颜色 | 内HSG | 内HSG颜色 | 外HSG | 外HSG颜色
1 | 969870-1 | 969389-1 | 橘黄色 | 969388-1 | 紫色 | 969387-1 | 黑色
2 | 3-969870-1 | 969389-1 | 橘黄色 | 969388-1 | 紫色 | 3-969387-1 | 黑色
3 | 4-969870-1 | 969389-1 | 橘黄色 | 4-969388-1 | 紫色 | 4-969387-1 | 黑色
4 | 1719105-1 | 969389-1 | 橘黄色 | 969388-1 | 紫色 | 1719104-1 | 黑色
5 | 1719105-2 | 969389-1 | 橘黄色 | 969388-2 | 蓝色 | 1719104-1 | 黑色
6 | 5-1719105-1 | 969389-1 | 橘黄色 | 969388-1 | 紫色 | 5-1719104-1 | 黑色

## Fins
地址(Word:Bit) | 内容 | 数值表示
D5000 | 程序号 | 料号序号，从1开始
D5001.00 | CCD1：产品有无 | 0：无结果，1：有，2：无
D5001.01 | CCD1：字符 | 0：无结果，1：OK，2：NG
D5001.02 | CCD2：产品有无 | 0：无结果，1：有，2：无
D5001.03 | CCD2：堵孔检测 | 0：无结果，1：OK，2：NG
D5001.04 | CCD3：产品有无 | 0：无结果，1：有，2：无
D5001.05 | CCD3：密封圈漏装 | 0：无结果，1：OK，2：NG
D5001.06 | CCD3：密封圈到位 | 0：无结果，1：OK，2：NG
D5001.07 | CCD4：Lock有无 | 0：无结果，1：有，2：无
D5001.08 | CCD4：Lock颜色 | 0：无结果，1：OK，2：NG
D5001.09 | CCD4：Lock正反 | 0：无结果，1：正，2：反
D5001.10 | CCD4：产品有无 | 0：无结果，1：有，2：无
D5001.11 | CCD5：Lock有无 | 0：无结果，1：OK，2：NG
D5001.12 | CCD5：Lock位置 | 0：无结果，1：OK，2：NG
D5001.13 | CCD5：Lock高度 | 0：无结果，1：OK，2：NG

## IO
PCI-1730U | [7 empty] | Pin脚 定义
端子台引脚 | 地址 | 引脚定义 | PLC I/O | 端子台引脚 | 地址 | 引脚定义 | PLC I/O
1 | IDI_0 | CCD1触发 | Q? | 20 | IDI_1 | 料号选择1(低位) | Q?
2 | IDI_2 | CCD2触发 | Q? | 21 | IDI_3 | 料号选择2 | Q?
3 | IDI_4 | CCD3触发 | Q? | 22 | IDI_5 | 料号选择3 | Q?
4 | IDI_6 | CCD4触发 | Q? | 23 | IDI_7 | 料号选择4 | Q?
5 | IDI_8 |  |  | 24 | IDI_9 | 料号选择5(高位) | Q?
6 | IDI_10 | - |  | 25 | IDI_11 | -
7 | IDI_12 | PLC在线 | Q? | 26 | IDI_13 | -
8 | IDI_14 | 换型使能 | Q? | 27 | IDI_15 | -
9 | COM0 | P24 |  | 28 | COM1 | P24
10 | NC |  |  | 29 | GND | N24
11 | IDO_0 | CCD Online | I? | 30 | IDO_1 | CCD1 OK | I?
12 | IDO_2 | CCD1光源 | I? | 31 | IDO_3 | CCD1 NG | I?
13 | IDO_4 | CCD2光源 | I? | 32 | IDO_5 | CCD2 OK | I?
14 | IDO_6 | CCD3光源 | I? | 33 | IDO_7 | CCD2 NG | I?
15 | IDO_8 | CCD4光源 | I? | 34 | IDO_9 | CCD3 OK | I?
16 | IDO_10 |  |  | 35 | IDO_11 | CCD3 NG | I?
17 | IDO_12 |  |  | 36 | IDO_13 | CCD4 OK | I?
18 | IDO_14 |  |  | 37 | IDO_15 | CCD4 NG | I?
19 | NC
备注：
1. 料号采用二进制编码：从1开始计数，最多支持2^5-1=31款产品
2. CCD 光源信号跟PLC并联起来，PLC和工控机都可以控制
3. PLC 在线信号在PLC工作的时候置1，PLC关机时置0